## WCPIT_381_31_2018
PAKIET nr 1 ( CPV 33141323-0; 33140000-3; )
Igły do biopsji ,szczypce,szczoteczki
L.p. | Nazwa | j.m. | zapotrzebowanie roczne | cena jedn. netto | wartość ogółem netto | stawka VAT | VAT | wartość ogółem brutto | producent nr katalogowy
|  |  | (a) | (b) | (a x b = c) |  | (d) | (c + d)
1 | Igła Wanga do transbronchialnej biopsji aspiracyjnej cytologiczna pojedyncza. Średnica igły 22G, dł. igły 13mm, dł. robocza min. 130mm. Średnica robocza do kanału 2,0mm. Kateter z igłą zabezpieczony metalową tulejką osłaniającą ostrze igły i zabezpieczający kanał roboczy przed przebiciem. Jednorazowego użytku, pakowana pojedynczo, sterylna. | szt. | 390
2 | Igła Wanga do transbronchialnej biopsji aspiracyjnej histologiczna podwójna do rejonów centralnych. Średnica igły zewnętrznej 19G oraz wewnętrznej 21G, dł. igły zewnętrznej 15mm oraz wewnętrznej 13mm, długość robocza min. 130cm, średnica robocza do kanału 2,0mm. Kateter z igłą zabezpieczony metalową tulejką osłaniającą ostrze igły i zabezpieczający kanał roboczy przed przebiciem. Jednorazowego użytku, pakowana pojedynczo, sterylna. | szt. | 10
3 | Szczoteczki cytologiczne bronchoskopowe jednorazowego użytku, śr. 1,8mm, zakończone metalową kulką, sterylne, w osłonce, dł. min. 120 cm | szt. | 1700
4 | Szczypce biopsyjne do gastroskopu jednorazowego użytku, dł. 140-150 cm | szt. | 5
5 | Szczypce biopsyjne bronchoskopowe jednorazowego użytku, śr. max. 1,8mm i śr.max. 2,2 mm wg potrzeb zamawiającego. | szt. | 1600
[5 empty] | wartość ogółem |  | wartość podatku VAT ogółem | wartość brutto ogółem
PAKIET nr 2 ( CPV 33140000-3 )
Płytki i poprzeczki do rekonstrukcji mostka
L.p. | Nazwa | j.m. | zapotrzebowanie roczne | cena jedn. netto | wartość ogółem netto | stawka VAT | VAT | wartość ogółem brutto | producent nr katalogowy
|  |  | (a) | (b) | (a x b = c) |  | (d) | (c + d)
1 | Płytka do rekonstrukcji mostka ze stali nierdzewnej 16 x 2,5 x 260mm, 280 mm, 300 mm, 320 mm, 340 mm według potrzeb zamawiającego | szt. | 3
2 | Płytka do rekonstrukcji mostka ze stali nierdzewnej 16 x 3,5 x 340mm, 360mm, 380mm, 400mm, 410 mm, 420 mm według potrzeb zamawiającego | szt. | 160
3 | Poprzeczka do płytek rekonstrukcyjnych mostka 16 x 2,5mm, 3,5mm według potrzeb zamawiającego | szt. | 100
[5 empty] | wartość ogółem |  | wartość podatku VAT ogółem | wartość brutto ogółem
PAKIET nr 3 ( CPV 33141000-0; 33141642-2 )
Zestawy do drenażu, dreny, pojemniki do pobierania wydzieliny, łączniki, końcówka
L.p. | Nazwa | j.m. | zapotrzebowanie roczne | cena jedn. netto | wartość ogółem netto | stawka VAT | VAT | wartość ogółem brutto | producent nr katalogowy
|  |  | (a) | (b) | (a x b = c) |  | (d) | (c + d)
1. | Zestaw do drenażu klatki piersiowej jednorazowy, czterokomorowy, pracujący bezgłośnie, z mechanicznym regulatorem (pokrętłem regulującym siłę ssania) pozwalający na stały monitoring ciśnienia śródpłucnego; posiadający bezigłowe porty do komory zastawki podwodnej i kolekcyjnej; w całości przeźroczysty. | szt. | 800
2 | Dren jałowy do odsysania pola operacyjnego z dwoma rozszerzeniami Przezroczysty dren z rozszerzeniami przeźroczystymi, opakowanie podwójne - folia , papier. Długość 180 cm, średnica wewnętrzna 7 mm | szt. | 1300
3 | Dren jałowy do odsysania pola operacyjnego z dwoma rozszerzeniami Przezroczysty dren z rozszerzeniami przeźroczystymi, opakowanie podwójne - folia , papier. Długość 220 cm, średnica wewnętrzna 7 mm | szt. | 750
4 | Pojemnik do systemu ssącego o pojemnosci 2 l jednorazowy z pokrywą z szerokim portem do pobierania próbek (min. 28mm) ze skalą do precyzyjnego określenia zapełnienia na wyznaczonym polu, łącznikiem do podłączeń pacjenta i próżni. | szt. | 1350
5 | Sep-t-vac wielorazowy (310813) Pojemnik do systemu ssącego o pojemności 2 l wielorazowy, ze skalą do precyzyjnego określenia zapełnienia minimum co 100 ml, z uchwytem do mocowników, bez dodatkowych przyłączy, z polietylenu. Wysokość max. 23 cm, średnica 14,5 cm. UWAGA: Wykonawca jest zobowiązany do dostarczenia na swój koszt uchwytów do pojemników w ilości określonej przez Zamawiającego. Uchwyt powinien powodować stabilne mocowanie na ramie łóżka lub szynie Modura. | szt. | 50
6 | Sep-t-vac - wkład workowy jednorazowy. Jednorazowe wkłady workowe o pojemności 2 litry (do wielorazowych pojemników) worek na stałe połączony z pokrywą zawierającą wewnętrzny filtr hydrofobowy automatycznie odcinajacy ssanie po napełnieniu się wkładu oraz filtr antybakteryjny, z minimum jednym uchwytem do demontażu wkładu po jego napełnieniu.W pokrywie króćce pozwalające na bezpośrednie przyłączenie standardowego drenu balonowego, otwór o średnicy min. 28 mm do wsypania proszku żelującego. | szt. | 300
7 | Dren balonowy uniwersalny, średnica wew 6mm, długość 50m, wykonany z przezroczystego elastycznego materiału, poszerzenia przekroju w odstepach co 90 cm, bez linii przewodzącej. | op. | 290
8 | Łącznik prosty, schodkowy, do drenów o śr. wew. od 8-14mm, sterylny. Kompatybilny z drenami z pozycji 2, 3, 4 | szt. | 800
9 | Łączniki Y do drenów o śr. wew. od 6-13mm, sterylny. | szt. | 200
10 | Łącznik prosty, do drenów o śr. wew. od 5-11mm, niesterylny | szt. | 100
11 | Końcówka do odsysania z pola operacyjnego, zagięta (typ Yankauer) o śr. wew 7,3 mm, długości 25 cm, sterylna | szt. | 1100
12 | Pojemnik do pobierania wydzieliny z oskrzeli. Probówka 40ml | szt. | 1600
13 | Zestaw do jejunostomii , cewnik poliuretanowy z linią rtg, z system mocowania do skóry , dwa mandryny wprowadzające z rozrywalnymi kaniulami , z dwoma strzykawkami o pojemności 3 ml , długość cewnika 80 cm sterylny , rozmiar Ch-8. | szt. | 10
14 | Przewód oddechowy do respiratora typ TRILOGY do nieinwazyjnej , mechanicznej wentylacji płuc. | szt. | 400
[5 empty] | wartość ogółem |  | wartość podatku VAT ogółem | wartość brutto ogółem
PAKIET nr 4 ( CPV 33141600-6 )
Worki stomijne
L.p. | Nazwa | j.m. | zapotrzebowanie roczne | cena jedn. netto | wartość ogółem netto | stawka VAT | VAT | wartość ogółem brutto | producent nr katalogowy
|  |  | (a) | (b) | (a x b = c) |  | (d) | (c + d)
1 | Worek kolostomijny zamknięty lub otwarty wg potrzeb zamawiającego 2-częściowy, poj 500 ml, max otwór 10-76 mm. | szt. | 30
2 | Worek kolostomijny zamknięty lub otwarty wg potrzeb zamawiającego 1-częściowy, poj 500 ml, max otwór 10-76 mm. | szt. | 40
3 | Płytka stomijna kompatybilna z poz. 1 | szt. | 10
[5 empty] | wartość ogółem |  | wartość podatku VAT ogółem | wartość brutto ogółem
PAKIET nr 5 ( 33141200-2 ; 33141641-5 )
Cewniki Thorax, zgłębniki żołądkowe
L.p. | Nazwa | j.m. | zapotrzebowanie roczne | cena jedn. netto | wartość ogółem netto | stawka VAT | VAT | wartość ogółem brutto | producent nr katalogowy
|  |  | (a) | (b) | (a x b = c) |  | (d) | (c + d)
1. | Cewnik THORAX z PCV, przezroczysty, okrągła końcówka dalsza, skośna końcówka bliższa kodowane kolorem, prosty, z kontrastem RTG. Rozmiary 24 CH, 26 CH, 28 CH, 30 CH, 32 CH, 36 CH według potrzeb Zamawiającego. Wszystkie rozmiary od jednego producenta. | szt. | 1800
2. | Sonda do przeskórnego żywienia jelitowego silikonowana, ze znakowaniem głębokości co 2 cm, z trzema wejściami do podawania pokarmu, do płukania i podawania leków, do wypełnienia balonu. Długość 17 cm. Rozmiary 20 FR, 22 FR według potrzeb Zamawiającego. Wszystkie rozmiary od jednego producenta. | szt. | 12
[5 empty] | wartość ogółem |  | wartość podatku VAT ogółem | wartość brutto ogółem
PAKIET nr 6 ( 33140000-3 )
Rurki tracheostomijne z wkładem wymiennym
L.p. | Nazwa | j.m. | zapotrzebowanie roczne | cena jedn. netto | wartość ogółem netto | stawka VAT | VAT | wartość ogółem brutto | producent nr katalogowy
|  |  | (a) | (b) | (a x b = c) |  | (d) | (c + d)
1. | Rurka tracheostomijna z polietylenu lub z PVC z wkładem wymiennym. W skład zestawu wchodzi: 1. zewnętrzna rurka , łukowato wygięta i stożkowo zbieżna,zamocowana na stałe na kołnierzu. W srodkowej części, na łuku rurka posiada jeden otwór lub równoważnie 6 otworów dających ten sam efekt,koniec rurki jest lekko wyoblony żeby nie podrażniać ścian tchawicy. 2. Rurka wewnętrzna posiadająca pierścień ułatwiający jej wyciąganie, na łuku rurka posiada otwór lub równoważnie 6 otworów dających ten sam efekt, 3. Rurka wewnętrzna bez otworu posiadająca pierścień ułatwiający jej wyciąganie, 3a. Rurka wewnetrzna z łacznkiem 15mm 4.kapturek zwykły z płytką wewnętrzną i pierścieniem blokującym , ułatwiającym wtórne wykształcenie mowy, 5. kapturek osłonowy - zmienia kierunek wdychanego i wydychanego powietrza. 6.zatyczka – umożliwiająca naukę oddychania naturalnym torem oddechowym, 7 tasiemka mocująca, korek dekaniulacyjny Rozmiar 6-S; 7-S; 8-S; 9-S | szt. | 10
2 | Rurka tracheostomijna z polietylenu lub z PVC z wkładem wymiennym. W skład zestawu wchodzi: 1. zewnętrzna rurka , łukowato wygięta i stożkowo zbieżna, zamocowana na stałe na kołnierzu. W srodkowej części, na łuku rurka posiada jeden otwór ,koniec rurki jest lekko wyoblony żeby nie podrażniać ścian tchawicy. 2. Rurka wewnętrzna posiadająca pierścień ułatwiający jej wyciąganie, na łuku rurka posiada otwór 3. Rurka wewnętrzna bez otworu posiadająca pierścień ułatwiający jej wyciąganie, 4.kapturek zwykły z płytką wewnętrzną i pierścieniem blokującym , ułatwiającym wtórne wykształcenie mowy, 5. kapturek osłonowy - zmienia kierunek wdychanego i wydychanego powietrza. 6. kapturek osłonowy z kratką – zabezpieczający przed wpadaniem ciał obcych , 7.zatyczka – umożliwiająca naukę oddychania naturalnym torem oddechowym, 8 tasiemka mocująca, korek dekaniulacyjny Rozmiar 6-L; 7-L; 8-L;-LL; 9-L | szt. | 10
[5 empty] | wartość ogółem |  | wartość podatku VAT ogółem | wartość brutto ogółem
PAKIET nr 7 ( CPV 3314000-3 )
Talk sterylny
L.p. | Nazwa | j.m. | zapotrzebowanie roczne | cena jedn. netto | wartość ogółem netto | stawka VAT | VAT | wartość ogółem brutto | producent nr katalogowy
|  |  | (a) | (b) | (a x b = c) |  | (d) | (c + d)
1. | Talk sterylny w aerozolu, medyczny, nie zawierający azbestu do obliteracji opłucnej z aplikatorem 15 cm, 3g | szt. | 30
2. | Aplikator długości 25 cm do talku w aerozolu | szt. | 2
[5 empty] | wartość ogółem |  | wartość podatku VAT ogółem | wartość brutto ogółem
PAKIET nr 8 ( CPV 33141220-8; 33140000-3 )
Wyroby do polisomnografii
L.p. | Nazwa | j.m. | zapotrzebowanie roczne | cena jedn. netto | wartość ogółem netto | stawka VAT | VAT | wartość ogółem brutto | producent nr katalogowy
|  |  | (a) | (b) | (a x b = c) |  | (d) | (c + d)
1. | Pasta klejąco-przewodząco EC2 100g | szt. | 35
2. | Żel ścierny Nuprep - do czyszczenia skóry głowy 114g | szt. | 25
3. | Elektroda miseczkowata do EEG dł. 244 cm x 10 szt. | op. | 1
4. | Kaniule donosowe do polisomnografii do aparatu Alice 5 firmy Philips Respironics dla dorosłych dł. min. 210cm | szt. | 100
[5 empty] | wartość ogółem |  | wartość podatku VAT ogółem | wartość brutto ogółem
PAKIET nr 9 ( CPV 33100000-1 )
Końcówki do generatora noża harmonicznego
L.p. | Nazwa | j.m. | zapotrzebowanie roczne | cena jedn. netto | wartość ogółem netto | stawka VAT | VAT | wartość ogółem brutto | producent nr katalogowy
|  |  | (a) | (b) | (a x b = c) |  | (d) | (c + d)
1 | Przetwornik pizoelektryczny zaopatrzony w ceramiczny transducer - zakres częstotliwości pracy 55,5 kH | szt. | 1
2 | Jednorazowa końcówka do noża harmonicznego dł.ramienia 23 lub 36 cm, śr. 5 mm, bransza aktywna wykonana ze stopu tytanu pokryta czarnąnieprzywierającą powłoką .Końcówka posiada dwa przyciski aktywujące max i min. oraz dodatkowy przycisk zaawansowanej hemostazy zamykający naczynia o śr. do 7 mm włącznie. Możliwość cięcia i koagulacji , kształt uchwytu pistoletowy. Zamawiający określi długość i rodzaj końcówki w momencie składania zamówienia. | szt. | 12
3 | Jednorazowe nożyki do cięcia i koagulacji tkanek , zamykające naczynia o śr. do 7 mm włącznie wykorzystujace technologię biopolarną zaawansowaną , kontrolę termiczną termofuzji tkanek, śr. ramienia 5 mm, dł. 35 cm. Możliwość artykulacji 110 * i pełnej rotacji 360* . Zakrzywione bransze, wbudowana aktywacja ręczna. | szt. | 12
[5 empty] | wartość ogółem |  | wartość podatku VAT ogółem | wartość brutto ogółem
PAKIET nr 10 ( CPV 33100000-1; 33140000-3; 33190000-8) Rózne artykuły medyczne
L.p. | Nazwa | j.m. | zapotrzebowanie roczne | cena jedn. netto | wartość ogółem netto | stawka VAT | VAT | wartość ogółem brutto | producent nr katalogowy
|  |  | (a) | (b) | (a x b = c) |  | (d) | (c + d)
1 | Zestaw do monitorowania materiałów opatrunkowych | szt. | 50
2 | Trójnik 3/8 x 3/8 x 1/2 | szt. | 50
3 | Trójnik 3/8 x 3/8 x 3/8 | szt. | 50
4 | Łącznik z luerlock 1/2 x 3/8 LL | szt. | 50
5 | Łącznik z luerlock 3/8 x 3/8 LL | szt. | 50
6 | Plaster do czujnika poziomu pompy typu Stockert | szt. | 100
7 | Przetwornik do inwazyjnego pomiaru ciśnienia pojedynczy | szt. | 10
8 | Elektroda do defibrylatora typu Primedic 96530 | szt. | 6
9 | Płytka (holder) do mocowania przetworników | szt. | 5
[5 empty] | wartość ogółem |  | wartość podatku VAT ogółem | wartość brutto ogółem
PAKIET nr 11 ( CPV 33141220-8; 33190000-8) Kaniule do zestawu do krążenia pozaustrojowego
L.p. | Nazwa | j.m. | zapotrzebowanie roczne | cena jedn. netto | wartość ogółem netto | stawka VAT | VAT | wartość ogółem brutto | producent nr katalogowy
|  |  | (a) | (b) | (a x b = c) |  | (d) | (c + d)
8 | Kaniula aortalna w rozmiarze 20 Fr; długość kaniuli 23 cm, średnica do konektora 3/8”, kaniula zbrojona zakrzywiona z kołnierzem. | szt. | 10
9 | Kaniula żylna ze zbrojeniem, prosta, końcówka typu bullet. Długość 40 cm, średnica 32 Fr. | szt. | 10
10 | Kaniula żylna ze zbrojeniem, prosta, końcówka typu bullet. Długość 40 cm, średnica 28 Fr. | szt. | 20
[7 empty] | wartość podatku VAT ogółem | wartość brutto ogółem
PAKIET nr 12
Elektrody do polisomnografii
L.p. | Nazwa | j.m. | zapotrzebowanie roczne | cena jedn. netto | wartość ogółem netto | stawka VAT | VAT | wartość ogółem brutto | producent nr katalogowy | cena brutto | wartość brutto
|  |  | (a) | (b) | (a x b = c) |  | (d) | (c + d)
1. | Elektroda repozycjonowalna, zapewniająca barierę dla płynów zewnętrznych, umożliwiająca fizjologiczne oddychanie skóry, podłoże rozciągliwe z włókniny i pianki, hydrożel przewodzący z całej powierzchni elektrody, przezierna dla RTG, kompatybilna z kablami EKG Alice 5 Philips, rozmiar 4 x 3,2 cm, pakowana po 5 szt. | op. | 600 | [6 empty] | 0 | 0
[5 empty] | wartość ogółem |  | wartość podatku VAT ogółem | wartość brutto ogółem |  |  | 0
PAKIET nr 13 ( CPV 33141000-0 )
Przyrząd do pobierania leków
L.p. | Nazwa | j.m. | zapotrzebowanie roczne | cena jedn. netto | wartość ogółem netto | stawka VAT | VAT | wartość ogółem brutto | producent nr katalogowy
|  |  | (a) | (b) | (a x b = c) |  | (d) | (c + d)
1 | Przyrząd do pobierania i przygotowania leków z filtrem antybakteryjnym 0,45 um, osłona kolca połączona z zatyczką; wbudowana zastawka umożliwiająca wypływ płynu tylko w momencie podłączenia strzykawki. Przyrząd kompatybilny z opakowaniem KABI-PACK. | szt. | 2000
[5 empty] | wartość ogółem |  | wartość podatku VAT ogółem | wartość brutto ogółem
PAKIET nr 14 Aksesoria do aparatu EKG ( CPV-33190000-8)
| Nazwa | j.m. | zapotrzebowanie roczne (a) | cena jedn. netto (b) | wartość ogółem netto ( a x b = c ) | stawka VAT | VAT (d) | wartość ogółem brutto ( c + d ) | producent, nr katalogowy
1 | Kabel pacjenta do aparatu EKG BTL 08LT 10 odprowadzeniowy zakonczony wtykami typu Banan4mm | szt | 3
2 | Elektrody kończynowe do EKG aparatu BTL-08LT komplet 4 sztuk ( czerwone, czarne, żółte, zielone ) | kpl | 5
6 | Elektrody przyssawkowe do EKG BTL-08LT średnica 24mm przedsercowa do badań spoczynkowych | szt | 30
[5 empty] | wartość ogółem |  | wartość podatku VAT ogółem | wartość brutto ogółem
PAKIET nr 15 Aksesoria do spirometrów: Lungtest 250, Lungtest 500, Lungtest 1000, Lungtest 1000S, Lungtest 1000SB,Lungtest Handy, Lungtest Mobile, rihnomanometrów Rhinotest 500, Rihnotest 1000, ergospirometrów START 2000M, ergospirometrów VO2max Finder ( CPV-33190000-8)
L.P. | Nazwa | j.m. | zapotrzebowanie roczne (a) | cena jedn. netto (b) | wartość ogółem netto ( a x b = c ) | stawka VAT | VAT (d) | wartość ogółem brutto ( c + d ) | producent, nr katalogowy
1. | Filtr przeciwbakteryjny ( bacterial viral filter) do posiadanego spirometru Lungtest 1000 | szt | 2000
2. | Głowica pneumotachograficzna do posiadanego spirometru Lungtest 1000 | szt. | 500
3. | Zel krzemionkowy WSK 500G cent do posiadanego spirometru Lungtest 1000 | szt | 3
4. | Wapno sodowane Intersorb Plus op 4,5kg do posiadanego spirometru Lungtest 1000 | szt. | 4
5. | Wielorazowy ustnik do posiadanego spirometru Lungtets 1000 dla dorosłych | szt | 1000
6. | Wielorazowy ustnik do posiadanego spirometru Lungtets 1000 dla dzieci | szt | 100
7. | Maska duza owalna do posiadanego rhinomanometru Rhinotest 500 dla dorosłych | szt | 40
8. | Oliwka Miękka do nosa do posiadanego rhnomanometru Rhinotest 500 | szt | 30
9. | Klipsy na nos plastikowe | szt | 150
10. | Zatrzask głowicy do posiadanego spirometru Lungtest 1000 | szt. | 20
11 | Łącznik filtra do posiadanego spirometru Lungtest 1000 | szt. | 10
[7 empty] | wartość podatku VAT ogółem | wartość brutto ogółem