## SPRZET 2020-21
PAKIET nr 1 (CPV 33196000-0, 33140000-3) Akcesoria medyczne do zestawu VALLEYLAB
L.p. | Nazwa | j.m. | zapotrzebowanie (a) | cena jedn. netto (b) | wartość ogółem netto ( a x b = c ) | stawka VAT | VAT (d) | wartość ogółem brutto ( c + d ) | producent, nr katalogowy
1 | Uchwyt wielorazowy do elektrod argonowych z dwoma przyciskami i kablem o długości 3,5-4m, autoklawowalny, wtyczka z 3 pinami, z przeznaczeniem do minimum 250 cykli sterylizacji w autoklawie. | szt. | 1 |  | 0
2 | Elektroda argonowa do koagulacji, wielorazowa, długość 148-149mm, igła 2mm, wtyk 4mm, autoklawowalna | szt. | 1 |  | 0
3 | Elektroda argonowa do koagulacji, wielorazowa, długość 73-74mm, igła 2mm, wtyk 4mm, autoklawowalna | szt. | 1 |  | 0
4 | Elektroda monopolarna długa , nóż prosty, wtyk 2,4mm, nóż prosty 2,5x20mm, wielorazowa , autoklawowalna | szt. | 1 |  | 0
5 | Elektroda monopolarna krótka do cięcia i koagulacji,typ nóz prosty 2,5x20mm, wtyk 2,4mm, wielorazowa , autoklawowalna, op 5szt | op | 2 |  | 0
6 | Kabel do elektrod neutralnych jednorazowych , dzielonych , wielorazowy , długosć 4,5-5m, wtyk typ Jack | szt. | 2 |  | 0
7 | Kabel do elektrod neutralnych jednorazowych , dzielonych , wielorazowy , długosć 4,5-5m, wtyk typ Valleylab | szt. | 2 |  | 0
8 | Kabel monopolarny do videotorakochirurgii , dł. 3,0-3,5m , wtyczka 3-pinowa, wejście na narzędzia videochirurgiczne4mm, wielorazowy, autoklawowalny | szt. | 2 |  | 0
9 | Przedłużka monopolarna do uchytu i elektrod 2,4mm, dł. Części roboczej 140-145mm | szt. | 2 |  | 0
9 | Taśma do znakowania narzędzi elektrochirurgicznych,autoklawowalna w 134 º,dł.7,62m,szer. 6,4mm,kolory:czerwony,czarny,zielony,zółty do wyboru | szt. | 4 |  | 0
9 | Przyłbica ochronna indywidualna , przeźroczysta osobista ,materiał 400mikrom PET, taśma poślizgowa 50% poliester i 50%elastan, pianka ochronna poliuretan, 2 nity z żywicy acetalowej, przeznaczona do dezynfekcji , z miejscem na wpisanie imienia użytkownika. | szt. | 150 |  | 0
[5 empty] | 0 |  | wartość podatku VAT ogółem | 0
PAKIET nr 2 (CPV 31532920-9) Żarówki do zestawów do videobronchoskopii
L.p. | Nazwa | j.m. | zapotrzebowanie roczne (a) | cena jedn. netto (b) | wartość ogółem netto ( a x b = c ) | stawka VAT | VAT (d) | wartość ogółem brutto ( c + d ) | producent, nr katalogowy
1 | Żarówki typu halogen o mocy 150W do posiadanego źródła światła LH-150PC z montażem wykonanym przez autoryzowany serwis producenta | szt. | 3 |  | 0
2 | Żarówka typu ksenon o mocy 300W do posiadanego źródła światła SAFE-3000 z montażem wykonanym przez autoryzowany serwis producenta | szt. | 1 |  | 0
3. | Zatyczka kanału biopsyjnego wielorazowa do aparatów firmy Pentax | szt | 50 |  | 0
4. | Tester szczelnosci do aparatów firmy Pentax | szt | 1 |  | 0
[5 empty] | 0 |  | wartość podatku VAT ogółem | 0
PAKIET nr 3 Dozowniki rotametryczne ( CPV-33190000-8)
L.P. | Nazwa | j.m. | zapotrzebowanie roczne (a) | cena jedn. netto (b) | wartość ogółem netto ( a x b = c ) | stawka VAT | VAT (d) | wartość ogółem brutto ( c + d ) | producent, nr katalogowy
1 | Dozownik rotametryczny powietrza, zakres min 0-17L/min, sprzęt fabrycznie nowy , rok produkcji 2021r, Certyfikaty jakości : 1.Certyfikaty dopuszczenia zgodne z obowiązującym prawem, deklaracje zgodności, wpis do rejestru urządzeń medycznych, instrukcja obsługi, karta katalogowa produktu wraz ze zdjęciem produktu. Parametry ogólne: 1.Ciśnienie wejściowe 5bar -6 bar 2.Zakres ciśnienia dla prawidłowych wskazań min 5 +/-0,5bar 3.Zakres regulacji przepływu min 0-17 l/min 4.Podłączenie do punktu poboru AGA 5.W komplecie nawilżacz z butelką o pojemności 250ml lub 300 ml. Możliwość sterylizacji w temperaturze 121 ºC. 6.Możliwość podłączenia pojemnika jednorazowego RespiFlo. Podłączenie nie wymaga przejściówek/adapterów. 7.Dozownik zbudowany (z wyjątkiem kopułki) z mosiądzu chromowanego odpornego na uderzenia i pęknięcia 8.Wilgotność gazu jeśli wymagane jest nawilżanie 0-60% 9.Dokładność odczytu +/-10% 10.Budowa w oparciu o materiały kompatybilne z tlenem 11.Regulacja przepływu gazu przy użyciu pokrętła 12.Nawilżanie gazu wodą destylowaną w trakcie dozowania 13.Wyposażone w rurkę rotametryczną z podziałką min 0-17 l/min Pozostałe: 1.Gwarancja minimum 12 miesięcy | szt | 20 |  | 0 |  |  | 0
2 | Dozownik rotametryczny tlenu zakres min 0-17L/min, sprzęt fabrycznie nowy , rok produkcji 2021r, Certyfikaty jakości 1.Certyfikaty dopuszczenia zgodne ze z obowiązującym prawem,deklaracje zgodności, wpis do rejestru urządzeń medycznych, instrukcja obsługi, karta katalogowa produktu wraz ze zdjęciem produktu. Parametry ogólne: 1.Ciśnienie wejściowe 5bar- 6bar 2.Zakres ciśnienia dla prawidłowych wskazań min 5 +/-0,5bar 3.Zakres regulacji przepływu min 0-17 l/min 4.Podłączenie do punktu poboru AGA 5.W komplecie nawilżacz z butelką o pojemności 250ml lub 300 ml. Możliwośćsterylizacj w temperaturze 121 ºC. 6.Możliwość podłączenia pojemnika jednorazowego RespiFlo. Podłączenie nie wymaga przejściówek/adapterów. 7.Dozownik zbudowany (z wyjątkiem kopułki) z mosiądzu chromowanego odpornego na uderzenia i pęknięcia 8.Wilgotność gazu jeśli wymagane jest nawilżanie 0-60% 9.Dokładność odczytu +/-10% 10.Budowa w oparciu o materiały kompatybilne z tlenem 11.Regulacja przepływu gazu przy użyciu pokrętła 12.Nawilżanie gazu wodą destylowaną w trakcie dozowania 13.Wyposażone w rurkę rotametryczną z podziałką min 0-17 l/min Pozostałe: 1.Gwarancja minimum 12 miesięcy | szt | 25 |  | 0 |  |  | 0
3 | Zawór czerpalny próżni z pojemnikiem zabezpieczającym do punktu poboru VAC AGA, sprzet fabrycznie nowy , rok produkcji 2021r: Certyfikaty jakości 1.Certyfikaty dopuszczenia zgodne z obowiązującym prawem,deklaracje zgodności, wpis do rejestru urządzeń medycznych, instrukcja obsługi, karta katalogowa produktu wraz ze zdjęciem produktu. Parametry ogólne : 1.Regulacja ssania za pomocą pokrętła w zakresie od 0 do -0,8 bar 2. Podłączenie do punktu poboru AGA 3.Butla zabezpieczająca o pojemności 250ml. Możliwość podłączania butli o pojemności 250ml, 300ml, 500ml oraz 1000ml.Przyłącze 3/8”. 4.Możliwość podłączenia tulei z nakrętką do bezpośredniego mocowania przewodów giętkich 5. Zawór czerpalny zbudowany (z wyjątkiem butli) z mosiądzu chromowanego odpornego na uderzenia i pęknięcia Pozostałe : 1.Gwarancja minimum 12 miesięcy | szt | 10 |  | 0
[5 empty] | 0 |  |  | 0
PAKIET nr 4 Aksesoria do dozowników rotametrycznych ( CPV-33190000-8)
L.P. | Nazwa | j.m. | zapotrzebowanie roczne (a) | cena jedn. netto (b) | wartość ogółem netto ( a x b = c ) | stawka VAT | VAT (d) | wartość ogółem brutto ( c + d ) | producent, nr katalogowy
1. | Nawilżacz do posiadanych dozowników Awamed. , pojemność pojemnika 250ml lub 300ml, pojemnik wykonany z polipropylenu , przylącze gwint 9/16 UNF | szt | 150 |  | 0
2. | Pojemnik na wodę 250ml lub 300ml do posiadanych nawilżaczy Awamed, pojemność pojemnika 250ml lub 300ml , pojemnik wykonany z polipropylenu , kompatybilny z posiadanym korpusem nawilżacza firmy Awamed, nadruk niebieski znaczący max i min ilosć wody , gwint M53x9 dwuwchodowy | szt. | 300 |  | 0
3. | Pojemnik na wodę 250ml lub 300ml do posiadanych zaworów czerpalnych próżni Awamed., pojemność pojemnika 250ml lub 300ml , pojemnik wykonany z poliwęglanu, kompatybilny z posiadanym korpusem zaworu czerpalnego firmy Awamed , nadruk żółto-czarny, gwint M63x4 | szt. | 50 |  | 0
4. | Rurka rotametryczna z podziałką do dozownika , skala 0-17l/min, kompatybilna z posiadanymi dozownikami Awamed | szt | 70 |  | 0
5. | Kopułka do dozownika Awamed, kompatybilna z posiadanymi dozownikami Awamed | szt. | 100 |  | 0
6. | Kulka wskaźnikowa do rurki rotametrycznej do posiadanych dozowników Awamed | szt. | 30 |  | 0
[5 empty] | 0 |  |  | 0
Pakiet nr 5 Akcesoria do nieinwazyjnej wentylacji mechanicznej ( CPV-33190000-8)
L.P. | Nazwa | j.m. | zapotrzebowanie roczne (a) | cena jedn. netto (b) | wartość ogółem netto ( a x b = c ) | stawka VAT | VAT (d) | wartość ogółem brutto ( c + d ) | producent, nr katalogowy
1 | MASKA AMARA GEL Z PRZECIEKIEM Maska ustno-nosowa do wentylacji nieinwazyjnej - Obrotowe, przeciekowe kolanko wykonane z wytrzymałego plastiku - Silikonowa podpora czołowa zapewniająca oparcie maski na twarzy pacjenta. - Podpora czołowa z możliwością regulacji pochylenia maski względem twarzy pacjenta. - Przeznaczona do min. 20 krotnej sterylizacji (w tym sterylizacji temperaturowej, chemicznej ). - Maska z możliwością zamontowania wymiennych żelowych poduszek w rozmiarach P, S, M, L. - Mocowanie na twarzy pacjenta za pomocą 4- punktowej uprzęży wyposażonej w klipsy | szt | 6 |  | 0
2 | AMARA VIEW - Z PRZECIEKIEM Maska ustno-nosowa do wentylacji nieinwazyjnej - maska bez punktu wsparcia na grzbiecie nosa - maska bez podpory czołowej - Mocowanie na twarzy pacjenta za pomocą 4- punktowej uprzęży wyposażonej w klipsy - Maska z możliwością zamontowania wymiennych silikonowych poduszek w rozmiarach S, M, L. - Przeznaczona do min. 20 krotnej sterylizacji (w tym sterylizacji temperaturowej, chemicznej - port wydechowy bezpośrednio w poduszce silikonowej - przestrzeń martwa dla rozmiaru L nie większa niż 168 ml | szt | 6 |  | 0
3. | MASKA TWARZOWA AIR FIT F 20 Maska ustno-nosowa do wentylacji nieinwazyjnej - -- bez podpory czołowej, - kolanko maski, wyposażone w otwory umożliwiające wylot wydychanego powietrzna. - kołnierz wykonany z wytrzymałego silikonu. -ramka maski wyścielona elastyczną tkaniną. - kolanko maski wyposażone w złączkę ułatwiającą szybkie jej odpinanie od układu rur, kolanko obracane o 360 stopni. -uprząż wyposażona w klipsy magnetyczne. -dostępna w rozmiarach S,M,L – -dostępna w wersji dla mężczyzn i dla kobiet – | szt | 18 |  | 0
4. | ŁĄCZNIK TLENOWY Port wzbogacania tlenem do urządzeń typu CPAP , wielokrotnego użytku , kompatybilny ze wszystkimi przewodami tlenowymi , rozm 22mm Fx22 mm M | szt | 20 |  | 0
5. | UKŁAD PACJENTA układ pacjenta jednorazowego użytku składający się z filtra antybakteryjnego, przewodu obwodu, przejściówki oraz maski twarzowej układ pacjenta kompatybilny z urządzeniem do wspomagania kaszlu z poz 2 dwa rozmiary maski 4 i 5 długość układu 1,5 m | szt | 5 |  | 0
[5 empty] | 0 |  | wartość podatku VAT ogółem | 0
Pakiet nr 6 Aksesoria do kapnografu ( CPV-33190000-8)
| Nazwa | j.m. | zapotrzebowanie roczne (a) | cena jedn. netto (b) | wartość ogółem netto ( a x b = c ) | stawka VAT | VAT (d) | wartość ogółem brutto ( c + d ) | producent, nr katalogowy
1 | Membrany ( preparatory) wraz z elektrolitem op12szt | szt | 1 |  | 0
2 | Klipsy mocujace wraz z żelem kontaktowym op 40szt | szt | 1 |  | 0
3 | Pierścienie mocujace wraz z żelem kontaktowym op 60szt | szt | 1 |  | 0
4 | Gaz kalibracyjny | szt | 5 |  | 0
[5 empty] | 0 |  | wartość podatku VAT ogółem | 0