## Załącznik bez cen
ZAŁĄCZNIK NR 1 WCPIT/EA/381-34/2021
PAKIET nr 1 ( CVP 33199000-1)
Środki ochrony indywidualnej - kombinezon, kaptur
L.p. | Nazwa | j.m. | zapotrzebowanie roczne | cena jedn. netto | wartość ogółem netto | stawka VAT | VAT | wartość ogółem brutto | producent nr katalogowy (jeśli został przypisany)
|  |  | (a) | (b) | (a x b = c) |  | (d) | (c + d)
1. |  Kombinezon - Czysty i sterylny biały kombinezon ochronny bez kaptura • sterylność potwierdzona certyfikatem dołączonym do każdej partii • poziom zapewnienia sterylności • przeznaczony do pracy w pomieszczeniach o klasie czystości A i B wg GMP  Środek ochrony indywidualnej kategorii III zgodnie z Rozporządzenie UE 2016/425  typ 5: odporność na przeciek drobnych cząstek do wnętrza ubioru – badanie wg normy EN ISO 13982-1:2004/A1:2010  typ 6: odzież chroniąca przed ciekłymi chemikaliami (EN 13034:2005+A1:2009)  odzież chroniąca przed czynnikami biologicznymi wg EN 14126:2003  Parametry materiału: • wysokiej gęstości polietylen o masie powierzchniowej nie większej niż 45 g/m2 • umożliwia transfer powietrza i pary wodnej („oddychający”) w celu zapewnienia odpowiedniego komfortu termicznego podczas użytkowania:  przepuszczalność powietrza  opór pary wodnej, wg EN 31092/ISO 11092, wynik: 6,8 m2*Pa/W • odporny na przenikanie typowych cytostatyków: nie mniej niż 7 związków o klasie przenikania 5 wg EN 14325 • nie emituje zanieczyszczeń mechanicznych i chroni przed ich przenikaniem na zewnątrz  Właściwości fizyczne materiału:  Odporność materiału na ścieranie wg EN 530 Metoda 2, >10 cykli  wytrzymałość na zginanie materiału  odporność na przebicie wg EN 863 co najmniej >5 N  Konstrukcja kombinezonu: • szwy wewnętrzne lamowane • elastyczne pętelki na kciuk przy rękawach • gumka w tunelu przy mankietach rękawów i nogawek • zamknięcie z przodu kombinezonu na zamek błyskawiczny przykryty patką  Pozostałe informacje:  zwalidowany system podwójnego pakowania  produkt złożony w sposób umożliwiający aseptyczne zakładanie  dostępny w 6 rozmiarach (od SM do 3X) |  | 600
|  okres przydatności do użycia 5 lat pod warunkiem, że produkt jest prawidłowo przechowywany przeszedł kontrolę wzrokową |  |  |  | 0 |  |  | 0
2. |  Czysty i sterylny biały kaptur z trokami, umożliwiającymi dopasowanie do kształtu głowy • sterylność potwierdzona certyfikatem dołączonym do każdej partii • poziom zapewnienia sterylności • przeznaczony do pracy w pomieszczeniach o klasie czystości A i B wg GMP  Środek ochrony indywidualnej kategorii III zgodnie z Rozporządzeniem (UE) 2016/425 • odzież chroniąca przed ciekłymi substancjami chemicznymi zapewniająca częściową ochronę ciała (typ PB[6]) • odzież chroniąca przed czynnikami biologicznymi wg EN 14126:2003  Parametry materiału: • polietylen dużej gęstości o masie powierzchniowej nie większej niż 45 g/m2 • umożliwia transfer powietrza i pary wodnej („oddychający”) w celu zapewnienia odpowiedniego komfortu termicznego podczas użytkowania:  przepuszczalność powietrza  opór pary wodnej, wg EN 31092/ISO 11092, wynik: 6,8 m2*Pa/W • odporny na przenikanie typowych cytostatyków: nie mniej niż 7 związków o klasie przenikania 5 wg EN 14325 • nie emituje zanieczyszczeń mechanicznych i chroni przed ich przenikaniem na zewnątrz  Pozostałe informacje: • szwy wewnętrzne lamowane • rozmiar uniwersalny • zwalidowany system podwójnego pakowania • produkt złożony w sposób umożliwiający aseptyczne zakładanie |  | 1000
| • okres przydatności do użycia 5 lat pod warunkiem, że produkt jest prawidłowo przechowywany i przeszedł kontrolę wzrokową |  |  |  | 0 |  |  | 0
RAZEM
PAKIET nr 2 ( CVP 33199000-1)
Środki ochrony indywidualnej - fartuchy, osłona na nogę
L.p. | Nazwa | j.m. | zapotrzebowanie roczne | cena jedn. netto | wartość ogółem netto | stawka VAT | VAT | wartość ogółem brutto | producent nr katalogowy (jeśli został przypisany)
|  |  | (a) | (b) | (a x b = c) |  | (d) | (c + d)
1. | Sterylny fartuch chirurgiczny do przygotowywania cytostatyków (atest) o gramaturze 81g/cm², wykonany z poliestru, mikroporowatej oddychającej folii i polipropylenu, bez dodatkowych wzmocnień pełnobarierowy na całej powierzchni- z przodu i z tył, spełniający wymagania HP dla obszaru krytycznego wg EN 13795 i oddychający na całej powierzchni, odporność na penetrację wodną ≥170 cm H₂O, pakowany w wentylowaną torbę do sterylizacji, w komplecie 1 serweta do rąk 37x69cm, 3 etykiety samoprzylepne do archiwizacji danych, do oferty załączyć badania, rozmiar: L | szt. | 408
2. | Osłona na nogę do kolan z paskami antypoślizgowymi, zapinane na rzep, z włókniny trójwarstwowej SFS oddychającej pełnobarierowej o gramaturze 81 g/m2, przebadanej na przenikanie cytostatyków zgodnie z normą ASTM F739. | szt. | 1100
RAZEM
PAKIET nr 3 ( CPV 33199000-1; 39518000-6 )
Koszula medyczna
L.p. | Nazwa | j.m. | zapotrzebowanie roczne | cena jedn. netto | wartość ogółem netto | stawka VAT | VAT | wartość ogółem brutto | producent nr katalogowy (jeśli został przypisany)
|  |  | (a) | (b) | (a x b = c) |  | (d) | (c + d)
1. | Koszula medyczna dla pacjenta z krótkim rękawem w kolorze niebieskim, wykonana z SMS min. 35 g/m2, wiązana w pasie i przy szyi, w rozmiarze M/L Dopuszczamy opakowania x 10 szt. | szt. | 1200
RAZEM
PAKIET nr 4 ( CPV 33199000-1)
Czepki
L.p. | Nazwa | j.m. | zapotrzebowanie roczne | cena jedn. netto | wartość ogółem netto | stawka VAT | VAT | wartość ogółem brutto | producent nr katalogowy (jeśli został przypisany)
|  |  | (a) | (b) | (a x b = c) |  | (d) | (c + d)
1. | Czepek chirurgiczny damski, wykonany w części górnej z włókniny perforowanej, w części bocznej z chłonnej włókniny wiskozowej, z tyłu ściągnięty lekką nie uciskającą gumką. Sposób pakowania gwarantujący higieniczne przechowywanie i wyjmowanie; kolor niebieski lub zielony; rozmiar XL. | szt. | 8000
2. | Czepek chirurgiczny typu "clip", wykonany z włókniny, zakończony gumką ściągniętą w harmonijkę. Op. x 100 szt. | op. | 150
RAZEM
PAKIET nr 5 ( CPV 33199000-1)
Czepki
L.p. | Nazwa | j.m. | zapotrzebowanie roczne | cena jedn. netto | wartość ogółem netto | stawka VAT | VAT | wartość ogółem brutto | producent nr katalogowy (jeśli został przypisany)
|  |  | (a) | (b) | (a x b = c) |  | (d) | (c + d)
1. | Czepek chirurgiczny męski o kroju furażerki, do włosów krótkich; wykonany w części górnej z włókniny perforowanej, w części bocznej z chłonnej włókniny wiskozowej, z tyłu wiązany na troki, rondo 12 cm. Sposób pakowania gwarantujący higieniczne przechowywanie i wyjmowanie; kolor niebieski; rozmiar XL. | szt. | 8000
RAZEM
PAKIET nr 6 ( CPV 33199000-1)
Czepki
L.p. | Nazwa | j.m. | zapotrzebowanie roczne | cena jedn. netto | wartość ogółem netto | stawka VAT | VAT | wartość ogółem brutto | producent nr katalogowy (jeśli został przypisany)
|  |  | (a) | (b) | (a x b = c) |  | (d) | (c + d)
1. | Czepek chirurgiczny o kroju furażerki, do włosów długich wykonany w części górnej z włókniny perforowanej, w części bocznej z chłonnej włókniny wiskozowej, z tyłu wiązany na szerokie troki 3-3,5 cm, rondo 20 cm. Sposób pakowania gwarantujący higieniczne przechowywanie i wyjmowanie; kolor niebieski; rozmiar XL. | szt. | 5000
RAZEM
PAKIET nr 7 ( CPV 33199000-1)
Osłona na stolik Mayo, pokrowiec na przewody aparatury medycznej
L.p. | Nazwa | j.m. | zapotrzebowanie roczne | cena jedn. netto | wartość ogółem netto | stawka VAT | VAT | wartość ogółem brutto | producent nr katalogowy (jeśli został przypisany)
|  |  | (a) | (b) | (a x b = c) |  | (d) | (c + d)
1. | Sterylna osłona na stolik Mayo o wymiarach min. 80 x 145cm lub, wykonana z mocnej nieprzemakalnej folii - kolor czerwony lub niebieski z warstwą ochronną i dużym wywinięciem co ułatwia czyste nakrycie stolika; Wymagane minimalne parametry techniczne: Osłona na stolik Mayo - Folia PE o grubości min. 0,05mm, warstwa chłonna laminat dwuwarstwowy o gramaturze nie mniejszej niż 60g/m². Min. wytrzymałość na rozerwanie/ rozdarcie min. - 100 kPa Nieprzemakalność całej powierzchni serwety min 1000mm H2O lub wzmocniona osłona na stolik Mayo o wymiarach 80 cm x 140 cm wykonana z folii PE o gramaturze 50g/m2 oraz włókniny chłonnej w obszarze wzmocnionym o wymiarach 60 cm x 140 cm, łączna gramatura w strefie wzmocnionej 80g/m2, odpornośc na przenikanie cieczy 188cm H2O, odporność na wypychanie 108/95 kPa, osłona w postaci worka w kolorze czerwonym, składana teleskopowo z zaznczaonym kierunkiem rozwiajania. | szt. | 1900
2. | Sterylny pokrowiec foliowy na przewody aparatury medycznej. Pokrowiec wykonany z mocnej przezroczystej folii PE, złożony teleskopowo lub w sposób umozliwiający antyseptyczną aplikację, z taśmami odpornymi na przemakanie do mocowania na końcówkach, o wymiarach 15- 18 x 200-250 lub 244 cm lub 250 cm. | szt. | 50
RAZEM
PAKIET nr 8 ( CPV 33199000-1; 39518200-8)
Prześcieradła
L.p. | Nazwa | j.m. | zapotrzebowanie roczne | cena jedn. netto | wartość ogółem netto | stawka VAT | VAT | wartość ogółem brutto | producent nr katalogowy (jeśli został przypisany)
|  |  | (a) | (b) | (a x b = c) |  | (d) | (c + d)
1. | Prześcieradło niejałowe, nieprzemakalne, trójwarstwowe, kolor biały, całkowita gramatura laminatu 48-50 g/2 bibuła 36g/m2 (+/- 0,10), grubość folii 22 μm (+/-2), minimalna chłonność 160g/m2, wymiary 150 x 210 cm. Wyrób medyczny klasy I. | szt | 4500
2. | Prześcieradło niesterylne o wymiarach min. 160 x 210 cm.(+- 10cm) wykonane z włókniny PP typu spunbond o gramaturze 28 g/m2, kolor niebieski. Wyrób medyczny klasy I, | szt. | 4600
RAZEM
PAKIET nr 9 ( CVP 33199000-1)
Ochraniacze na obuwie
L.p. | Nazwa | j.m. | zapotrzebowanie roczne | cena jedn. netto | wartość ogółem netto | stawka VAT | VAT | wartość ogółem brutto | producent nr katalogowy (jeśli został przypisany)
|  |  | (a) | (b) | (a x b = c) |  | (d) | (c + d)
3. | Chirurgiczne pokrowce na buty wykonane z grubej i mocnej włókniny ściągane gumką, także pod podeszwą co powoduje doskonałe przyleganie do obuwia; kolor zielony. min. 30g/m2. Pakowane po 100 szt. | op. | 200
RAZEM
PAKIET nr 10 ( CPV 33199000-1; 39518200-8)
Fartuchy, serwety, podkłady
L.p. | Nazwa | j.m. | zapotrzebowanie roczne | cena jedn. netto | wartość ogółem netto | stawka VAT | VAT | wartość ogółem brutto | producent nr katalogowy (jeśli został przypisany)
|  |  | (a) | (b) | (a x b = c) |  | (d) | (c + d)
1. | Sterylny zestaw podstawowy;minimalny skład zestawu : 1 x serweta na stolik instrumentalny 150x 190 cm (jako owinięcie zestawu) wykonana z laminatu 2-warstwowego składającego się z ciemnozielonej hydrofilowej włókniny polipropylenowej i dwukolorowej (niebiesko-zielono/białej) folii propylenowej lub włókniny polipropylenowej i foli polietylenowej. Poszczególne warstwy są połączone równomiernie przy uzyciu techniki współwytłaczania.Gramatura materiału w polu krytycznym 76-77g/m2. 1x serweta na stolik Mayo 80 cm x 145cm,wykonana z folii polietylenowej o grubości 55 mikrometrów ze wzmocnieniem włókninowym ,cała serweta gramatura 83-86,5 g/m2; dwa ręczniki 30 x 40 cm ;2 x serweta operacyjna 75x 90 cm wyposazone w tasmę samoprzylepną na dłuższym boku serwety; 1 x serweta operacyjna175 x 180cm wyposazona w taśmę samoprzylepną; 1 x serweta operacyjna 150cm x 240 cm,wyposażona w taśmę samoprzylepną dzieloną o łącznej długości 100 cm. | szt. | 320
Serwety do obłożenia pacjenta powinny być wykonane z laminatu 2-warstwowego ( włóknina polipropylenowa + folia polietylenowa ) o gramaturze 57,5g/m2 i powinny spełniać wymagania normy PN EN 13795; wymagania wysokie (na całej powierzchni serwety), być odporne na penetrację płynów i mikroorganizmów ,wytrzymałe na wypchanie na mokro >260 kPa, posiadać szybkość absorpcji (spływ cieczy) na poziomie 80% (badanie według ISO 9073-11), klej użyty w serwetach powinien się swobodnie repozycjonować bez ryzyka uszkodzenia materiału.Serwety powinny posiadać oznaczania kierunku rozkładania w postaci piktogramu , oraz mieć wyraznie oznaczony środek serwety głównej np.. strzałką. Tasma samoprzylepna powinna mieć szerokości min.5 cmi być wyposażona w tzw. „fingerlifty”. Oznakowanie jednostkowe powinno posiadać wyrażnie zaznaczony kierunek otwierania , oraz dwie samoprzylepne etykiety umożliwiające wklejenie do dokumentacji medycznej, zawierajace następujące informacje : nazwa producenta, LOT lub seria,indeks identyfikacyjny ,data ważności. Zestaw sterylizowany tlenkiem etylenu.
2. | Sterylny zestaw uniwersalnych serwet do operacji torakochirurgicznych , minimalny skład zestawu 1 x serwetana stolik instrumentalny 150x 190 cm (jako owiniecie zestawu)wykonana z laminatu 2-warstwowego składającego się z ciemnozielonej hydrofilowej włókniny polipropylenowej i dwukolorowej (niebiesko-zielono/białej) folii propylenowej lub włókniny polipropylenowej i foli polietylenowej. .Poszczególne warstwy są połączone równomiernie przy uzyciu techniki współwytłaczania.Gramatura materiału w polu krytycznym 76-77g/m2. 4 ręczniki 30 x 40 cm; 1 serweta na stolik Mayo 80 x 145 cm; 1 tasma samoprzylepna 9 x 50 cm; 2 samoprzylepne serwety operacyjne wzmocnione 90 x 110 cm; 1 samoprzylepna serweta operacyjna wzmocnione 190 x 225 cm z dzielonym paskiem samoprzylepnym 100 cm; 1 samoprzylepna serweta operacyjna 225 cm x 270 cm z wycieciem 45x 65 cm z osłoną podpórek kończyn górnych.Obłozenie pacjenta wykonane z laminatu dwuwarstwoego : włókna polipropylenowego i folia polietylenowa. | szt. | 200
Gramatura laminatu podstawowego 57,5 g/m2.Wokół pola operacyjnego, na kazdej z serwt polipropylenowe łaty chłonneo wymiarach ; w serwetach90 x 110 cm łata 20cm(+/-) 0,5 x 75 cm ( +/-1) w serwecie dolnej 190 x225 cm łata 25 cm (+/-0,5) x 75 cm (+/-1) oraz w serwecie 225 x 270 cm łta ma 25 cm (+/-0,5 ) x 60 cm (+/-1). Całkowita gramatura laminatu podstawowego i łaty chłonnej 109,5 - 112,5g/m2. Materiał obłozenia spełnia wymagania wysokie normy PN EN 13795.. Zestaw posiada 2 etykiety samoprzylepne zawierające nr katalogowy , LOT, datę wazności oraz dane producenta. Na opakowaniu wyraznie zaznaczony kierunek otwierania. Serwety posiadają oznaczenia kierunku rozkładania w postaci piktogramów.
Zestaw sterylizowany tlenkiem etylenu.
3. | Serweta operacyjnao wymiarach 75x90 cm z otworem samoprzylepnym o średnicy 8 cm wykonana z laminatu dwuwarstwowego;włóknina polipropylenowa i folia polietylenowa. Gramatura laminatu 57,5g/m2. Materiał spełnia wymagania wysokie normy EN PN 13795. Opakowanie jednostkowe posiada 2 etykiety samoprzylepne zawierające dane producenta, nr katalogowy, LOT i datę waznosci .Produkt sterylizowany tlenkiem etylenu. | szt. | 1880
4. | Serweta operacyjna o wymiarach 75x90 cm wykonana z laminatu dwuwarstwowego;włóknina polipropylenowa i folia polietylenowa. Gramatura laminatu 57,5g/m2. Materiał spełnia wymagania wysokie normy EN PN 13795. Opakowanie jednostkowe posiada 2 etykiety samoprzylepne zawierające dane producenta, nr katalogowy, LOT i datę waznosci .Produkt sterylizowany tlenkiem etylenu. | szt. | 1500
5. | Serweta operacyjna o wymiarach 150cm x 240 cm wykonana z laminatu dwuwarstwowego; włóknina polipropylenowa i folia polietylenowa. Gramatura laminatu 57,5g/m2. Materiał spełnia wymagania wysokie normy EN PN 13795. Opakowanie jednostkowe posiada 2 etykiety samoprzylepne zawierające dane producenta, nr katalogowy, LOT i datę waznosci .Produkt sterylizowany tlenkiem etylenu. | szt. | 1000
6. | Sterylne ręczniki wysokochłonne o wymiarach 30 x 40 cm (pakowane po 2 szt.) o bardzo wysokiej chłonności i gramaturze 60g/m2. Opakowanie jednostkowe posiada 2 etykiety samoprzylepne zawierające dane producenta, nr katalogowy, LOT i datę ważności. Produkt sterylizowany tlenkiem etylenu. | op. | 5200
7. | Sterylny fartuch chirurgiczny wzmocniony wykonany z miękkiej , przewiewnej włókniny SMMS o gramaturze 35g/m2. Fartuch posiada nieprzemakalne wzmocnienia wykonane z laminatu dwuwarstwowego ; włóknina polipropylenowa i folia polietylenowa.. Wzmocnienia znajdują się w części przedniej i na rękawach. Gramatura wzmocnienia w części przedniej fartucha 42g/m2 , na rękawach 40,5 g/m2. Fartuch z zakładanymi połami złożony w sposób zapewniający aseptyczną aplikację i zachowujący sterylny obszar na plecach (złożenie typu book folded) Wiązany na troki wewnętrzne oraz troki zewnętrzne z kartonikiem ; z tyłu , w okolicach szyi, zapięcie na rzep 3 x 6 cm i 3 x 13 cm, mankiety o długości 8 cm ( + 2 cm) wykonane z poliestru. Szwy wykonane techniką ultradżwiękową Oznakowanie rozmiaru w postaci naklejki naklejone na fartuch, pozwalające na identyfikację przed rozłożeniem. Fartuch podwójnie pakowany ze sterylnym opakowaniem wewnętrznym – papier krepowy. | szt. | 800
Na zewnętrznym opakowaniu dwie etykiety samoprzylepne dla potrzeb dokumentacji zawierające nr katalogowy , LOT, datę ważności oraz dane producenta. Dodatkowo w opakowaniu dwa ręczniki w rozmiarze 30 x 40 cm. Fartuch przeznaczony do operacji generujących dużą ilość płynów . Rozmiar fartucha oznaczony na dwa sposoby : w centymetrach oznaczających jego długość 130 cm (+/- 5 cm) oraz literowo „M”. Produkt sterylizowany tlenkiem etylenu.
8. | Sterylny fartuch chirurgiczny wzmocniony wykonany z miękkiej , przewiewnej włókniny SMMS o gramaturze 35g/m2. Fartuch posiada nieprzemakalne wzmocnienia wykonane z laminatu dwuwarstwowego ; włóknina polipropylenowa i folia polietylenowa.. Wzmocnienia znajdują się w części przedniej i na rękawach. Gramatura wzmocnienia w części przedniej fartucha 42g/m2 , na rękawach 40,5 g/m2. Fartuch z zakładanymi połami złożony w sposób zapewniający aseptyczną aplikację i zachowujący sterylny obszar na plecach (złożenie typu book folded) Wiązany na troki wewnętrzne oraz troki zewnętrzne z kartonikiem ; z tyłu , w okolicach szyi, zapięcie na rzep 3 x 6 cm i 3 x 13 cm, mankiety o długości 8 cm ( + 2 cm) wykonane z poliestru. Szwy wykonane techniką ultradżwiękową Oznakowanie rozmiaru w postaci naklejki naklejone na fartuch, pozwalające na identyfikację przed rozłożeniem. Fartuch podwójnie pakowany ze sterylnym opakowaniem wewnętrznym – papier krepowy. Na zewnętrznym opakowaniu dwie etykiety samoprzylepne dla potrzeb dokumentacji zawierające nr katalogowy, LOT, datę ważności oraz dane producenta. | szt. | 572 | 9.6
Dodatkowo w opakowaniu dwa ręczniki w rozmiarze 30 x 40 cm. Fartuch przeznaczony do operacji generujących dużą ilość płynów . Rozmiar fartucha oznaczony na dwa sposoby : w centymetrach oznaczających jego długość 150 cm (+/- 5 cm) oraz literowo „L”. Produkt sterylizowany tlenkiem etylenu .
9. | Sterylna osłona na kamerę o wymiarach 13x250 cm, złożona teleskopowo z foliową taśmą lepną na końcu osłony do zamocowania na przewodzie. Osłona wykonana z mocnej przezroczystej folii polietllenowej o grubości 0,05mm. Wewnątrz opakowania osłona jest umieszczona w torbie z folii polietylenowej. Materiał spełnia wymagania normy EN PN 13795.Produkt sterylizowany tlenkiem etylenu. | szt. | 800
10. | Sterylna kieszeń na narzędzia chirurgiczne; 2- komorowa o wymiarach 38cm x 40 cm, bez sztywnika. Na dłuższym brzegu kieszeni znajduje się 5 cm pasek samoprzylepny pokryty hypoalergicznym klejem repozycjonowalnym, wyposażony w marginesy ułatwiające odklejanie papieru zabezpieczajacego. Produkt sterylizowany tlenkiem etylenu. | szt. | 1000
11. | Sterylna kieszeń na narzędzia chirurgiczne; 1 - komorowa o wymiarach 38cm x 40 cm, bez sztywnika. Na dłuższym brzegu kieszeni znajduje się 5 cm pasek samoprzylepny pokryty hypoalergicznym klejem repozycjonowalnym, wyposażony w marginesy ułatwiające odklejanie papieru zabezpieczajacego. Produkt sterylizowany tlenkiem etylenu. | szt. | 1100
12. | Niesterylna jednorazowa bluza przeznaczona do użytku przez personel na bloku operacyjnym . Bluza wykonana z lekkiej i miękkie włókniny typu spunbond o gramaturze 50g/m2. Kolor zielony .Rozmiar „L”. Bluza z krótkim rękawem o kroju raglanowym, pod szyją posiada wycięcie w kształcie litery V wykończone lamówką , oraz trzy kieszenie (dwie na dole bluzy i jedną ,dwudzielną na piersi) , a także metkę z rozmiarem widoczną przed rozłożeniem. Nie zawiera elementów „twardych” tj. plastik lub metal. Niesterylne jednorazowe spodnie zabiegowe przeznaczone do użytku przez personel na bloku operacyjnym . Spodnie wykonane z lekkiej i miękkie włókniny typu spunbond o gramaturze 50g/m2. Kolor zielony .Rozmiar „L”. Spodnie z długimi prostymi , nogawkami i możliwością regulacji obwodu pasa za pomocą troków, wykonanych z tego samego materiału co spodnie, wyposazone w dwie kieszenie , a także metkę z rozmiarem. Nie zawierają elementów „twardych” tj. plastik lub metal. Bluza i spodnie komplet lecz pakowane osobno. | kpl. | 48
13. | Fartuch sterylny przeznaczony do drobnych interwencji chirurgicznych .Wykonany z miękkiej , przewiewnej włókniny SMMS o gramaturze 35g/m2. Fartuch złózony w sposób zapewniający aseptyczną aplikację. Wiązany na 3 pary troków zewnętrznych umieszczonych z tyłu , mankiety o długości 8 cm (+ 2 cm), wykonane z poliestru. Szwy wykonane techniką ultradzwiękową. Posiada oznakowanie rozmiaru w postaci naklejki naklejonej na fartuchu, pozwalajace na identyfikację przed rozłozeniem . Zapakowanie i złozenie fartucha umożliwia jego szybkie otwarcie i przekazanie do użytku Na zewnętrznym opakowaniu dwie etykiety samoprzylepne dla potrzeb dokumentacji medycznej zawierające nr katalogowy ,LOT, datę ważności oraz dane producenta. Rozmiar fartucha oznaczony na dwa sposoby ; w centymetrach oznaczjacych jego długość – 130 cm lub 150 cm (+/- 5 cm) oraz literowo „L” i „XL” lub jeden sposób. Zakup wg potrzeb zamawiającego. | szt. | 80
RAZEM
PAKIET nr 11 ( CPV 33140000-3 )
Maski ochronne
L.p. | Nazwa | j.m. | zapotrzebowanie roczne | cena jedn. netto | wartość ogółem netto | stawka VAT | VAT | wartość ogółem brutto | producent nr katalogowy (jeśli został przypisany)
|  |  | (a) | (b) | (a x b = c) |  | (d) | (c + d)
1. | Maska przeznaczona do ochrony w środowisku zagrożonym prątkiem gruźlicy, z filtrem na 8 godz. pracy, konstrukcja trójpanelowa, wersja z zaworem wydechowym. | szt. | 2000
RAZEM
PAKIET nr 12 ( CPV 33199000-1)
Osłona na brodę
L.p. | Nazwa | j.m. | zapotrzebowanie roczne | cena jedn. netto | wartość ogółem netto | stawka VAT | VAT | wartość ogółem brutto | producent nr katalogowy (jeśli został przypisany)
|  |  | (a) | (b) | (a x b = c) |  | (d) | (c + d)
1. | Osłona na usta, wąsy i brodę jednorazowego użytku dla mężczyzny, niesterylna. Rozmiar uniwersalny. Kolor biały lub niebieski lub zielony. | op. | 600
RAZEM