## stanty przełykowe 2023
PAKIET nr 1 CPV 33184100-4 Stenty przełykowe i akcesoria
poz. nr 1, 2, 3, 4, 5, 9, 10 - w depozycie
L.p. | Nazwa | j.m. | zapotrzebowanie dwuletnie | cena jedn. netto | wartość ogółem netto | stawka VAT | VAT | wartość ogółem brutto | producent nr katalogowy
|  |  | (a) | (b) | (a x b = c) |  | (d) | (c + d)
1 | Stent samorozprężalny nitinolowy do "zmian łagodnych" w przełyku, pokryty silikonem z dwóch stron, mechaniczna rękojeść umożliwiająca pracę w dwie strony, możliwość rozwijania i chowania stentu do koszulki 80%, repozycjonowanie w czasie jak i po rozłożeniu protezy jedną ręką. Pętla typu lasso umożliwiająca repozycjonowanie stentu po umieszczeniu, usunięcie w określonym czasie. Wymagane rozmiary stentu całkowicie powleczonego 8, 10 i 12 cm średnica 18 lub 20 mm, cewnik wprowadzający 8 mm. Możliwość rezonansu magnetycznego 3 T lub mniej. Sterylny, jednorazowego użytku. | szt. | 50
2 | Prowadnica jednorazowego użytku do zabiegów ECPW, dwukolorowa, dł. 260 i 480 cm, końcówka cieniodajna 5 cm, pokryta hydrofilnie, dostępna w rozmiarach 0,021’’, 0,025’’ i 0,035’’, końcówka prosta lub zagięta w wersji 0,035" dł. 480 cm do wyboru wg potrzeb. Sterylna, jednorazowego użytku. | szt. | 50
3 | Ciśnieniowe balony do poszerzeń zwężeń w przewodzie pokarmowym o długości 4 lub 8 cm. Balony rozprężające się do średnic: 8-9-10 mm, 10-11-12 mm, 12-13,5-15 mm, 15-16,5-18mm, 18-19-20 (dł. 8 cm) lub 4, 6, 8 i 10 mm (dł. 4 cm) Regulowane strzykawką ciśnieniową, balony wypełniane na obu końcach co zapobiega efektowi wypychania ze zwężenia. Dwa widoczne w promieniach RTG znaczniki na balonie ułatwiające jego umiejscowienie. Balon zakończony giętkim nitinolowym rdzeniem izolowanym silikonem. Długość cewnika 180-190 cm. Minimalna średnica kanału roboczego: 2.8 mm. Sterylne, jednorazowego użytku. | szt. | 10
4 | Poszerzadło balonowe z prowadnicą dł. 300 cm do endoskopowego poszerzania zwężeń przełyku, odźwiernika, dwunastnicy i okrężnicy. Średnica cewnika 8 Fr dł. 240 cm. Odporny na załamania nitinolowy cewnik. Balony 5 cm rozprężające się płynnie w trzech średnicach 8-9-10 mm, 10-11-12 mm, 12-13,5-15 mm, 15-16,5-18mm, 18-19-20. Dwa widoczne w promieniach RTG znaczniki na balonie. Minimalna średnica kanału roboczego: 2.8 mm. Sterylne, jednorazowego użytku. | szt. | 10
5 | Klipsownica jednorazowego użytku do tamowania krwawień, rozwarcie klipsa do 16 mm, funkcja rotacji 360° i możliwość wielokrotnego otwierania i zamykania klipsa przed jego uwolnieniem. Średnica giętkiego powleczonego cewnika 7 Fr dł. 230 cm. Możliwość rezonansu magnetycznego (statyczne pole magnetyczne o indukcji 3T do 1.5T). Sterylna, jednorazowego użytku. | szt. | 20
6 | Przyrząd hemostatyczny z kartridżem z CO2 endoskopowy do tamowania krwawień w górnym i dolnym odcinku przewodu pokarmowego, cewnik 7 lub 10 Fr, długość 220 cm. Obojętny proszek bentonitowy podawany z użyciem systemu podawania zasilanego dwutlenkiem węgla, przez cewnik wprowadzony przez kanał roboczy endoskopu, który zapewnia dostęp do miejsca krwawienia. Sterylny, jednorazowego użytku. | szt. | 2
7 | Igły do biopsji histologicznej wysokiej rozdzielczości. Średnica koszulki w zależności od rozmiaru: 7,95, 5,3 i 4,8 Fr. Wysoce echogeniczna igła z mandrynem nitinolowym ze ściętą końcówką lub końcówką kulową. Specjalna końcówka igły zwiększająca wydajność pobierania próbek do badania histologicznego. Średnica igły: 19 G; 20 G; 22 G; 25 G. Pokrętło zabezpieczające przedłużoną igłę. Nastawne przedłużenie igły 0-8 cm. Nastawne przedłużenie koszulki 0-5 cm. Do użycia przy kanale roboczym 2,8-3,7mm. Sterylna, jednorazowego użytku. Dopuszczmy igły o średnicy koszulki w zależności od rozmiaru: 7.95, 5.3, 4.8 i 4.1 Fr, nastawne przedłużenie igły 0-8 lub 0-4.5 cm. | szt. | 2
8 | Ciśnieniowa pompa do kontrolowanego wypełniania balonu z manometrem do 15 atm.; blokada motylkiem, płynna regulacja ciśnienia na drobno gwintowanym tłoczku, jednorazowego użytku. | szt. | 10
9 | Marker endoskopowy zawierającey wysoce oczyszczone, bardzo drobne cząstki węgla, które pozostają w miejscu wstrzyknięcia podśluzówkowego, tworząc trwały tatuaż.Sterylny. Opak. 10 szt. a 5 ml | op. | 2
10 | Igła do ostrzykiwania z osłoną ze stali nierdzewnej (metalowy oplot–coil spring). Giętka, elastyczna osłona zapobiegająca zaginaniu i zapewniająca 100% wysunięcie igły w odwróconej pracy endoskopu. Gładka, okrągła końcówka osłonki zapewniająca atraumatyczne przejście przez kanał roboczy endoskopu. Wysunięcie igły kciukiem (obsługa suwaka jedną ręką). Wycofanie igły przez naciśnięcie (kliknięcie) przycisku. Jednorazowego użytku. Dł. robocza 160 i 230 cm, wysunięcie igły 4 i 5 mm, średnica 23 i 25G. Opak. 10 szt. | op. | 2
11 | Zestaw protezy samorozprężalnej przełykowej z systemem drenażu podciśnieniowego do endoskopowej terapii ubytków przełyku / perforacji. Stent z gąbką w pełni powleczony, średnica 14mm, kielichy 30mm, długość 70 mm, dł. pokrycia gąbką 50mm, do ubytków przełyku maks.35 mm. Załadowany do systemu wprowadzania o śr. 14/11mm, dł.1000 mm, do prowadnika maks. 0,035" - super sztywny. | szt. | 5
12 | Stent samorozprężalny do tamowania krwawień z żylaków przełyku dł. 135 mm, śr. 25/30 mm. | szt. | 2
13 | Urządzenie do usuwania stentów przełykowych | szt. | 2
14 | Zestaw do zakładania klipsa nitinolowego w składzie: klips 9 mm okrągły gotowy do założenia, szczęki z zębami (zęby gładkie, z małym kolcem), z nakładką na końcówkę endoskopu, mechanizm zwalniający montowany na kanale roboczym. Długość robocza 165 cm. Do endoskopów o średnicy w zakresie 9,5-11,00 mm. | szt. | 2
15 | Zestaw do zakładania klipsa nitinolowego w składzie: klips 10 mm okrągły gotowy do założenia po 4 zęby w każdej ze szczęk, z nakładką na końcówke endoskopu, mechanizm zwalniający montowany na kanale roboczym. Długośc robocza 165 lub 220 cm. Do endoskopów o rozmiarach 10,5-12,0 mm | szt. | 2
16 | Zestaw do zakładania klipsa nitinolowego w składzie: klips 11 mm okrągły gotowy do założenia po 4 zęby w każdej ze szczęk, z nakładką na końcówke endoskopu, mechanizm zwalniający montowany na kanale roboczym. Długość robocza 220 cm. Do endoskopów o rozmiarach 11,5-14,00 mm | szt. | 2
17 | Kotwica do uchwycenia tkanki. Trzy wysuwane, zagięte ostrza do mocowania w twardych tkankach. | szt. | 2
18 | Szczypce dwustronne. Zamykana niezależnie od siebie strona prawa i lewa. Do mocowania brzegów perforacji. | szt. | 2
19 | Zestaw do zakładania klipsa nitinolowego do mocowania protez | szt. | 2
20 | Proteza przełykowa samorozprężalna, z zastawką antyrefluksową, nitinolowa, pokryta w całości silikonem. Znaczniki radiologiczne widoczne w rtg po 4 na obu końcach i 2 w części środkowej protezy z zastawką antymigracyjną ( w postaci dodatkowej niepowlekanej siatki wykonanej z nitinolu i mocowanej do właściwej protezy tylko pod górnym kielichem). Rozmiary protez: średnica 22, 24 mm i długości 10, 12, 14 cm. Zestaw do wprowadzania protezy o wymiarach śr. max. 22 Fr I dł. 70 cm. | szt. | 2
Zamawiający wymaga dostarczenia na zasadach komisu: Poz. 1 - 5 szt. Poz. 2 - 4 szt. Poz. 3 - 3 szt. Poz. 4 - 2 szt. Poz. 5 - 4 szt. Poz. 9 - 1 op. Poz. 10 - 2 szt. Zamawiający wymaga dostarczenia na zasadach komisu zgodnie z § 3 projektowanych postanowień umowy powyższego asortymentu w wybranych przez niego rozmiarach. | [6 empty] | wartość podatku VAT ogółem