## Tracheotomia, drenaż
ZAŁĄCZNIK NR 2
PAKIET nr 1 ( CPV 33190000-8)
Zawory ssące do endoskopów
L.p. | Nazwa | j.m. | zapotrzebowanie 10 msc | cena jedn. netto | wartość ogółem netto | stawka VAT | VAT | wartość ogółem brutto | producent nr katalogowy (jeśli został przypisany)
|  |  | (a) | (b) | (a x b = c) |  | (d) | (c + d)
1. | Zawór ssący jednorazowego użytku do bronchoskopów giętkich typu Pentax EB19-J10, korpus zaworu trwale połączony ze sztywnym, ok. 6- centymetrowej długości przyłączem rurki ssaka spasowanym z łożem w rękojeści endoskopu. | szt. | 2500
wartość podatku VAT ogółem
PAKIET nr 2 ( CPV 33190000-8)
Szczoteczki do mycia do endoskopii jednorazowe
L.p. | Nazwa | j.m. | zapotrzebowanie 10 msc | cena jedn. netto | wartość ogółem netto | stawka VAT | VAT | wartość ogółem brutto | producent nr katalogowy (jeśli został przypisany)
|  |  | (a) | (b) | (a x b = c) |  | (d) | (c + d)
1. | Szczotki do mycia kanałów roboczych bronchoskopów oraz EBUS, jednorazowe, jednostronne, cewnik teflonowy dł. 720 mm, śr. 1,45 mm, śr. włosia 3,0 mm. | szt | 1500
2. | Szczotki do mycia kanałów roboczych gastroskopów, jednorazowe, dł. min. 230 cm, śr. 1,8 mm, śr. włosia 6,0mm | szt. | 1600
3. | Szczotka długa jednorazowa do mycia gniazd zaworów bronchoskopó. Długość szczoteczki 1,02 mm, średnica zewnętrzna szczoteczki 2 mm. Kolor uchwytu niebieski. Kompatybilne z kanałem 1,15-1,5. Długość całkowita do 720 mm. | szt. | 400
4. | Szczotki krótkie jednorazowe do mycia gniazd zaworów bronchoskopów, dwustronne, główki o średnicy 14 mm oraz 6 mm. | szt. | 1000
wartość podatku VAT ogółem
PAKIET nr 3 ( CPV 33190000-8)
Akcesoria do endoskopii jednorazowe
L.p. | Nazwa | j.m. | zapotrzebowanie10 msc | cena jedn. netto | wartość ogółem netto | stawka VAT | VAT | wartość ogółem brutto | producent nr katalogowy (jeśli został przypisany)
|  |  | (a) | (b) | (a x b = c) |  | (d) | (c + d)
1. | Ustniki do endoskopii rozm. 20-22 mm x 23-27 mm z gumką regulowaną, bez lateksu, pakowane pojedynczo. Sterylne lub niesterylne. | szt. | 5000
wartość podatku VAT ogółem
PAKIET nr 4 ( CPV 33190000-8)
Kleszczyki do gastroskoii i kolonoskopii
L.p. | Nazwa | j.m. | zapotrzebowanie 10 msc | cena jedn. netto | wartość ogółem netto | stawka VAT | VAT | wartość ogółem brutto | producent nr katalogowy (jeśli został przypisany)
|  |  | (a) | (b) | (a x b = c) |  | (d) | (c + d)
1. | Kleszcze biopsyjne, jednorazowego użytku, gastroskopowe. Łyżeczki owalne z okienkiem, z kolcem lub bez, śr. osłonki 2,3 mm. Dł. narzędzia 160 cm. Spiralna osłonka pokryta teflonem. Możliwość otwierania i zamykania łyżeczek bez względu na stopień podgięcia endoskopu. Min. śr. kanału roboczego 2,8 mm. | szt. | 100
lub Kleszcze biopsyjne, jednorazowego użytku, gastroskopowe. Łyżeczki owalne z okienkiem, z kolcem lub bez, śr. osłonki 2,3 mm. Dł. narzędzia 180 cm. Spiralna osłonka pokryta teflonem. Możliwość otwierania i zamykania łyżeczek bez względu na stopień podgięciaendoskopu. Min. śr. kanału roboczego 2,8 mm.
lub Szczypce biopsyjne gastroskopowe , długość robocza 160 cm , Łyżeczki z okienkiem i ząbkami oraz możliwością wykonania biopsji stycznej,W osłonie z tworzywa sztucznego, pokrytego substancją hydrofilną, Z markerami sygnalizującymi pozycję narzędzia w kanale roboczym, Dostępne w wersji z igłą i bez igły, Dostępne typy szczęk: okrągłe i owalne do kanału 2.8 mm oraz „jumbo” owalne do kanału 3.2 mm,Kolor powleczenia żółty dla kleszczy przeznaczonych do gastroskopii. Dostępne w opakowaniach po 5, 20 i 40 szt.
2. | Kleszcze biopsyjne, jednorazowego użytku, kolonoskopowe. Łyżeczki owalne z okienkiem, z kolcem lub bez, śr. osłonki 2,3 mm. Dł. narzędzia 230 cm. Spiralna osłonka pokryta teflonem. Możliwość otwierania i zamykania łyżeczek bez względu na stopień podgięcia endoskopu. Min. śr. kanału roboczego 2,8 mm. | szt. | 500
lub szczypce biopsyjne kolonoskopowe , długość robocza 240 cm , Łyżeczki z okienkiem i ząbkami oraz możliwością wykonania biopsji stycznej,W osłonie z tworzywa sztucznego, pokrytego substancją hydrofilną, Z markerami sygnalizującymi pozycję narzędzia w kanale roboczym, Dostępne w wersji z igłą i bez igły, Dostępne typy szczęk: okrągłe i owalne do kanału 2.8 mm oraz „jumbo” owalne do kanału 3.2 mm.Kolor powleczenia pomarańczowy, Dostępne w opakowaniach po 5, 20 i 40 szt
wartość podatku VAT ogółem
PAKIET nr 5 ( CPV 33141642-2; 33141600-6)
Zestawy do drenażu, pojemniki do pobierania wydzieliny
L.p. | Nazwa | j.m. | zapotrzebowanie 10 msc | cena jedn. netto | wartość ogółem netto | stawka VAT | VAT | wartość ogółem brutto | producent nr katalogowy (jeśli został przypisany)
|  |  | (a) | (b) | (a x b = c) |  | (d) | (c + d)
1. | Wkład o poj. 2000 ml posiada w pokrywie dwa króćce (pacjent, próżnia), o różnej średnicy, co zapobiega mylnemu podłączeniu drenów. Króciec przyłączeniowy do pacjenta jest uniwersalny (także do zabiegów ortopedycznych), gładki i rozszerzający się, przez co dostosowany jest do drenów o różnej średnicy. Wyposażony w filtr hydrofobowo-antybakteryjny, zabezpieczający źródło ssania przed zalaniem jak i personel przed kontaktem z odsysaną wydzieliną oraz w szeroki port do aplikowania środka żelującego w saszetkach; posiada dwa uchwyty w postaci pętli do wygodnego demontażu oraz szeroki port. Ochrona przeciwbryzgowa przed wcześniejszym zamknięciem filtra (oraz zabezpieczenie zwrotne przed cofaniem się wydzieliny do pacjenta) następuje dzięki wewnętrznemu wyprofilowaniu w postaci zastawki plastikowej dzielącej od spodu pokrywę na trzy komory. Wkłady się same zasysają i uszczelniają po uruchomieniu ssania. Wkłady okrągłe, wykonane z polietylenu, wymiana wkładów po odłączeniu drenu ssania z pokrywy wkładu, bez odłączania od źródła ssania | szt. | 3300
2. | Pojemnik wielorazowy, kompatybilny z oferowanymi wkładami (2000 ml), ze skalą pomiarową (widoczna z dwóch stron), z możliwością mycia ręcznego, mechanicznego. Kanistry z przezroczystego tworzywa, z możliwością sterylizacji w temp. 121o.C, wyposażone w zaczep do mocowania. Powyżej opisany system charakteryzuje się prostotą obsługi jak i bezpieczeństwem użytkowania. UWAGA: Wykonawca jest zobowiązany do dostarczenia na swój koszt uchwytów do pojemników w ilości określonej przez Zamawiającego. Uchwyt powinien powodować stabilne mocowanie na ramie łóżka lub szynie Modura. | szt. | 30
wartość podatku VAT ogółem